## Selection
Path | Produkte > Kontrollkomponenten > Zähler
Family | H7EC | H7ET | H7ER | H7BX | H8PS | H7CC
Functional filters:
Zählerart | Summenzählen | Summenzählen | Summenzählen | Vorwärtszähler | Nockenschaltwerk | Vorwärtszähler
Größe | 1/32 DIN (48 x 24 mm) | 1/32 DIN (48 x 24 mm) | 1/32 DIN (48 x 24 mm) | 72 x 72 mm | 1/4 DIN (96 x 96 mm) | 1/16 DIN (48 x 48 mm)
Technical filters:
Zählbereich / Drehzahl | 0 bis 99999999 | 0 s bis 999 h 59 min 59 s <-> 0,0 min bis 9999 h 59,9 min | 1000 s-1 oder 1000 min-1 | -99999 bis 999999 | - | -99999 bis 999999
|  | 0.0 h bis 999999,9 h <-> 0.0 h bis 3999 d 23,9 h | 1000 s-1 oder 1000 min-1 <-> 10000 min-1 |  |  | -999 to 9999
Schalteingänge | AC/DC Mehrfachspannung | AC/DC Mehrfachspannung | PNP / NPN | PNP / NPN | Encoder | PNP / NPN
| DC-Spannung | DC-Spannung | Spannungsloser Eingang | Spannungsloser Eingang |  | Spannungsloser Eingang
| PNP / NPN | PNP / NPN
| Spannungsloser Eingang | Spannungsloser Eingang
Steuerungsausgang | - | - | - | Transistorausgang NPN | Transistorausgang NPN oder PNP | Kontaktausgang SPDT
|  |  |  | Kontaktausgang | Auslaufen | Kontaktausgang SPDT + Transistorausgang SPST
[5 empty] | Nockenausgänge 8/16/32 | Kontaktausgang SPST
[5 empty] | Tachometer | Kontaktausgang SPST + SPDT
Transistorausgang DPST
Transistorausgang SPST
Versorgungsspannung | 24 VDC | 24 VDC | 24 VDC | 24 VAC | 24 VDC | 100 bis 240 VAC
|  |  |  | 100 bis 240 VAC |  | 12 bis 24 VDC
12 bis 24 VDC
Anzahl angezeigter Stellen | LCD | LCD | LCD | Negative-Transmissive-LCD | LCD | Negative-Transmissive-LCD
| 8 Ziffern | 7 Ziffern | 4 Ziffern | PV – 6 Ziffern, SV – 6 Ziffern | 7 Ziffern | 6 Ziffern
5 Ziffern
Geschwindigkeit | 0 bis 30 Hz | - | 1 oder 10 kHz | 0 bis 30 Hz | - | 0 bis 30 Hz
| 0 bis 1 kHz |  |  | 0 bis 5 kHz |  | 0 bis 5 kHz