## Selection
Path | Produkte > Kontrollkomponenten > Digitalanzeigen
Family | K3GN | K3MA-J | K3MA-L | K3MA-F | K3HB-X | K3HB-H | K3HB-V | K3HB-S | K3HB-C | K3HB-P | K3HB-R
Functional filters:
Typ | Prozess/Frequenz/Pulsrate | Standard | Standard | Standard | Erweitert | Erweitert | Erweitert | Erweitert | Erweitert | Erweitert | Erweitert
Größe | 48 x 24 mm (1/32 DIN) | 96 x 48 mm (1/8 DIN) | 96 x 48 mm (1/8 DIN) | 96 x 48 mm (1/8 DIN) | 96 x 48 mm (1/8 DIN) | 96 x 48 mm (1/8 DIN) | 96 x 48 mm (1/8 DIN) | 96 x 48 mm (1/8 DIN) | 96 x 48 mm (1/8 DIN) | 96 x 48 mm (1/8 DIN) | 96 x 48 mm (1/8 DIN)
Technical filters:
Anzeigentyp | Digitales Multifunktionszeitrelais | Prozess | Temperatur | Frequenz / Geschwindigkeit | Prozess | Temperatur | Gewicht | 2 analoge Eingänge | Auf-/Abwärts-Zähler | Intervallzeit | Drehimpuls-/ Geschwindigkeitsanzeige
Messbereich | 0 bis 20 mA | 0 bis 20 mA | Pt100 | 0 bis 5 kHz | 0,000 bis 10,000 A | Pt100 | 0,00 bis 199,99 mV | 0 bis 20 mA | 30 Hz (kein Spannungskontakt) | 30 Hz (kein Spannungskontakt) | 30 Hz (kein Spannungskontakt)
| 4 bis 20 mA | 4 bis 20 mA | JPt100 | 0 bis 30 Hz | 0,0000 bis 19,999 mA | Thermoelement K, J, T, E, L, U, N, R, S, B, W | 0,000 bis 19,999 mV | 4 bis 20 mA | 50 kHz (Spannungsimpuls) | 50 kHz (Spannungsimpuls) | 50 kHz (Spannungsimpuls)
| 0 bis 5 V | 0 bis 5 V | Thermoelement K, J, T, E, L, U, N, R, S, B, W |  | -199,99 bis 199,99 mA |  | 100,00 mV | 0 bis 5 V | 50 kHz (offener Kollektor) | 50 kHz (offener Kollektor) | 50 kHz (offener Kollektor)
| 1 bis 5 V | 1 bis 5 V |  |  | 4,000 bis 20,000 mA |  | 199,999 mV | -5 bis 5 V
| -5 bis 5 V | -5 bis 5 V |  |  | 0,0 bis 400,0 V |  |  | -10 bis 10 V
| -10 bis 10 V | -10 bis 10 V |  |  | 0,0000 bis 1,999 V
| 0 bis 5 kHz |  |  |  | -199,99 bis 199,99 V
| 0 bis 30 Hz |  |  |  | 1,0000 bis 5,0000 V
Ausgangstyp | Relais | Relais | Relais | Relais | Relais | Relais | Relais | Relais | Relais | Relais | Relais
| NPN |  |  |  | NPN | NPN | NPN | NPN | NPN | NPN | NPN
| PNP |  |  |  | PNP | PNP | PNP | PNP | PNP | PNP | PNP
| Kommunikation |  |  |  | Linear | Linear | Linear | Linear | Linear | Linear | Linear
[5 empty] | Kommunikation | Kommunikation | Kommunikation | Kommunikation | BCD | BCD | BCD
[9 empty] | Kommunikation | Kommunikation | Kommunikation
Versorgungsspannung (DC) | 24 V DC | 24 VAC/VDC | 24 VAC/VDC | 24 VAC/VDC | 24 VAC/VDC | 24 VAC/VDC | 24 VAC/VDC | 24 VAC/VDC | 24 VAC/VDC | 24 VAC/VDC | 24 VAC/VDC
|  | 100 bis 240 VAC | 100 bis 240 VAC | 100 bis 240 VAC | 100 bis 240 VAC | 100 bis 240 VAC | 100 bis 240 VAC | 100 bis 240 VAC | 100 bis 240 VAC | 100 bis 240 VAC | 100 bis 240 VAC
Genauigkeit | +/- 0,1% des Skalenendwerts | +/- 0,1% des Skalenendwerts | +/- 0,1% des Skalenendwerts | +/- 0,1% des Skalenendwerts | +/- 0,1 % von Vollaussteuerung (Gleichspannung und Gleichstrom) | +/- 0,2 % von Vollaussteuerung (Pt-100) | +/- 0,1% des Skalenendwerts | +/- 0,1 % von Vollaussteuerung (ein Eingang) | - | +/- 0,08% rgd +/- 1 Stelle | +/- 0,006 % rgd +/- 1 Stelle
[5 empty] | +/- 0,5 % von Vollaussteuerung (Wechselspannung und Wechselstrom) | +/- 0,3 % von Vollaussteuerung (Thermoelement) |  | +/- 0,2 % von Vollaussteuerung (zwei Eingänge) |  |  | +/- 0,02% rgd +/- 1 Stelle
Display | Farbumschaltbare Anzeige, 5-stellig | Farbumschaltbare Anzeige, 5-stellig | Farbumschaltbare Anzeige, 4-stellig | Farbumschaltbare Anzeige, 5-stellig | Farbumschaltbare Anzeige, 5-stellig | Farbumschaltbare Anzeige, 5-stellig | Farbumschaltbare Anzeige, 5-stellig | Farbumschaltbare Anzeige, 5-stellig | Farbumschaltbare Anzeige, 5-stellig | Farbumschaltbare Anzeige, 5-stellig | Farbumschaltbare Anzeige, 5-stellig
Abtastfrequenz | 250 ms | 250 ms | 500 ms | - | 20 ms | 20 ms | 20 ms | 0,5 ms | - | - | -