## Selection
Path | Produkte > Sensorik > Lichtleitersensoren und -verstärker > Lichtleiter-Sensorköpfe
Family | E32 - Standard, zylindrisch | E32 - Eckige Bauform | E32 - Miniatur | E32 - Höhere Reichweite | E32 - Chemikalienbeständig | E32 - Hitzebeständig | E32 - Vakuumbeständig | E32 - Roboteranwendungen | E32 - Präzisionserfassung | E32 - Bereichsüberwachung | E32 - Spezialanwendungen
Functional filters:
Anwendung | Allgemeine Anwendung | Allgemeine Anwendung | Allgemeine Anwendung | Allgemeine Anwendung | Verbesserte Beständigkeit gegenüber Umgebungseinflüssen | Verbesserte Beständigkeit gegenüber Umgebungseinflüssen | Verbesserte Beständigkeit gegenüber Umgebungseinflüssen | Spezielle Objekte oder Installationen | Spezielle Objekte oder Installationen | Area monitoring | Spezielle Objekte oder Installationen
Technical filters:
Typ | Zylindrisch | Quadratisch | Miniatur | Höhere Reichweite | Chemikalienbeständig | Hitzebeständig | Vakuumbeständig | Roboteranwendungen | Präzisionserfassung | Bereichsüberwachung | Spezialanwendungen
Wichtigste Merkmale | standard- oder hochflexible Lichtleiter und Größen von M3 bis M6 | Gehäuse nur 3 oder 4 mm dünn, Modelle für Erfassung entlang der X-,Y- oder Z-Achse | Durchmesser von 500 µm bis 3 mm mit biegsamer Hülse | Integrierte Vorsatzlinsen | PTFE-Beschichtung | Hitzebeständig bis 400 °C | Leckrate max. 1 x 10-10 Pa*m3/s | >1 Mio. Biegezyklen | Erfassungsgenauigkeit bis 100 µm | Bereichsüberwachung von 10 mm bis 70 mm | Erkennung spezieller Objekte
Optische Erfassung auf der X-, Y- oder Z-Achse