## Selection
Path | Produkte > Antriebstechnik > Frequenzumrichter
Family | M1 | RX2 | MX2 | Q2A | Q2V | SX-Serie | SX-AFE | RX
Functional filters:
Typ | Kompakte Lösung | Allgemein | Kompakte Lösung | Allgemein | Kompakte Lösung | Allgemein | Regenerative Lösung | Allgemein
|  | Regenerative Lösung |  | Regenerative Lösung |  | IP54-Lösung |  | Regenerative Lösung
Steuerungsart | Vektorsteuerung | Vektorsteuerung | Vektor ohne Sensor | Vektorsteuerung | Vektor ohne Sensor | Vektorsteuerung | Vektorsteuerung | Vektorsteuerung
| U/f-Steuerung | U/f-Steuerung | U/f-Steuerung | U/f-Steuerung | U/f-Steuerung | U/f-Steuerung |  | U/f-Steuerung
Technical filters:
Spannungsklasse | 200 V einphasig | 200 V dreiphasig | 200 V einphasig | 200 V dreiphasig | 200 V einphasig | 400 V dreiphasig | 400 V dreiphasig | 200 V dreiphasig
| 200 V dreiphasig | 400 V dreiphasig | 200 V dreiphasig | 400 V dreiphasig | 200 V dreiphasig | 690 V dreiphasig | 690 V dreiphasig | 400 V dreiphasig
| 400 V dreiphasig |  | 400 V dreiphasig |  | 400 V dreiphasig
Ausgangsleistung bis zu (kW) | 3.7 kW | 3.7 kW | 3.7 kW | 3.7 kW | 3.7 kW | 3.7 kW | 75 kW | 3.7 kW
| 7.5 kW | 7.5 kW | 7.5 kW | 7.5 kW | 7.5 kW | 7.5 kW | 132 kW | 7.5 kW
| 15 kW | 15 kW | 15 kW | 15 kW | 15 kW | 15 kW | 315 kW | 15 kW
| 22 kW | 22 kW |  | 22 kW | 22 kW | 22 kW | 630 kW | 22 kW
| 37 kW | 37 kW |  | 37 kW |  | 37 kW | 1000 kW | 37 kW
|  | 75 kW |  | 75 kW |  | 75 kW | 1100 kW | 75 kW
|  | 132 kW |  | 132 kW |  | 132 kW |  | 132 kW
|  |  |  | 315 kW |  | 315 kW
630 kW
1000 kW
Anwendungssoftware | - | - | Pumpensequenzer | - | - | Krananwendung | Krananwendung | Krananwendung
|  |  | Wickler/Abwickler |  |  | Pumpensequenzer | Pumpensequenzer | Pumpensequenzer
Indexerpositionierung
Wickler/Abwickler
Rückspeiselösung | - | Gleichspannungsversorgung mit Active Front End (AFE) | - | Gleichspannungsversorgung mit Active Front End (AFE) | - | - | Frequenzumrichter mit Active Front End (AFE) | Gleichspannungsversorgung mit Active Front End (AFE)
|  | Energierückspeiseeinheit |  | Energierückspeiseeinheit |  |  | Gleichspannungsversorgung mit Active Front End (AFE) | Energierückspeiseeinheit
Konnektivität | EtherCAT | EtherCAT | EtherCAT | EtherCAT | EtherCAT | EtherCAT | EtherCAT | EtherCAT
| Modbus | PROFINET | EtherNet/IP | EtherNet/IP | EtherNet/IP | PROFINET | PROFINET | DeviceNet
|  | Modbus TCP | DeviceNet | PROFINET | PROFINET | Modbus TCP | Modbus TCP | CompoNet
|  | PROFIBUS | CompoNet | POWERLINK | POWERLINK | DeviceNet | DeviceNet | PROFIBUS
|  | Modbus | PROFIBUS |  |  | PROFIBUS | PROFIBUS | Modbus
|  |  | Modbus |  |  | Modbus | Modbus | MECHATROLINK-II
MECHATROLINK-II